## Sheet1
汕头文化艺术学校食堂设备配套项目需求表
编号 | 设备名称 | 尺寸 | 参数 | 数量 | 单位 | 单价 | 金额 | 备注
粿条区：
1 | 双层工作台 | 1300*500*800 | 注：采用无磁不锈钢板厚1.0-0.8制作，面板加木板及不锈钢加力，下加可调作脚。 | 1 | 台
2 | 双头粿条炉 | 1500*800*800 | 1、额定输入电压380V，输出功率15kW*2，工作频率范围16kHz-40kHz，适应电网的范围290～450V，面板采用1.2mm不锈钢,柜体采用1.0mm不锈钢； 2、风机采用IPX7防水级、静音、产品专用冷风通道设计，散热性强。 3、机芯采用分层次散热结构，风机采用耐潮湿、防漏电、防水、超静音变频设计，保障机器使用寿命； 4、搭桥结构机芯，过载大，稳定性强。聚能线盘，火力输出强劲。 | 1 | 台
3 | 电热肠粉炉 | 650*650 | 1、额定输入电压380V，输出功率12kW，适应电网的范围290～420V，面板采用1.0mm不锈钢,柜体采用0.8mm不锈钢； 2、采用不锈钢发热管； 3、自动进水； | 1 | 台
4 | 排油烟罩 | 2400*900 | 注：采用无磁不锈钢板厚1.0制作，内加隔油网。 | 2.4 | 米
5 | 拼墙 | 2400*1000 | 注：采用无磁不锈钢板厚0.8制作。 | 2.4 | 米
6 | 风管（镀锌） | 400*300 | 注：采用镀锌板厚0.8制作，管身压加力，内外接口双面打胶。 | 6 | 平
7 | 弯头（镀锌） | 400*300 | 注：采用镀锌板厚0.8制作，管身压加力，内外接口双面打胶。 | 2 | 个
8 | 风机 | 800W |  | 2 | 台
9 | 出菜窗口盖板 | 700*580 |  | 5 | 块
[6 empty] | 小计： | 0
| 电缆线 |  | 3*25+2*10 | 35 | 米
| 50PVC槽 |  |  | 30 | 米
| 电线 |  | 3*6+4 | 18 | 米
| PVC槽 |  |  | 5 | 米
| 电缆铜头 |  |  | 10 | 个
| 电箱 |  |  | 1 | 套
| 总空开 |  | 45KW | 1 | 个
| 炉空开 |  | 15KW | 3 | 个
小计
| 6门冰箱 | 1800*720*1970 | 全铜全钢 回归门 | 1 | 台
| 风帘机 | 1500x170x192 165W风量2560立1台、1800x170x192 170w风量3120立1台、1200x170x192 135w风量1980立1台 |  | 3 | 台
| 留样冰箱 | 530*490*1180 | 食品留样柜 | 1 | 台
| 保温槽 | 2150X700x800 |  | 1 | 台
小计
合计：
备注: 1. 以上报价含增值税普通发票； 2. 包含运输、人工、安装等费用；